## 报价
中山公交集团汽车总站5楼会议室音响设备采购项目报价单
序号 | 产品类别 | 品牌 | 型号 | 技术规格 | 单位 | 数量 | 单价(元) | 小计(元)
1 | 专业音频话筒产品 | 海康威视 | DS-KAI2G00-4W |  | 套 | 2
2 | 反馈抑制器 | 海康威视 | DS-65A2F0012 | 采用双DSP设计，内置18段A、B双通道高精度数字陷波器，可精准找到啸叫的频率点而将其消除，同时兼具自动移相移频功能,啸叫抑制能力超强 配备双12段参量均衡，高低通分频，进而对不同的环境声学缺陷进行修正 线路输入输出,默认是0 dB输入，0 dB输出 具备超强压缩、压限功能和密码锁定功能。 音频 增益差：≤ 1 dB 失真限制的输出电压：≥ 3 V 移频：4 ± 1 Hz 总谐波失真：≤ 0.5 % 信噪比：≥ 105 dB 频率响应：80 Hz~15 kHz，± 2 dB 串音：≥ 80 dB 一般规范 尺寸：483 × 269 × 44 mm | 台 | 1
3 | 音频调音台 | 海康威视 | DS-QA4PAM0801 | 配置： 输入(8ch) 6路Mic/ Line( XLR母插头和¼" TRS组合输入接口 )， 1路USB Media( U盘播音或蓝牙音频 )和CD立体声； 输出(12ch) 1路Main L/ R、4路编组、5路AUX，1路立体声监听。 ( 均为XLR公插头接口，差分平衡输出 ); 所有Mic / Line输入通道均采用专业级别的高品质话放：高动态、低失真，模拟增益，可连接平衡式XLR型话筒输入插口和平衡式TRS耳机型乐器输入插口，轻松满足你的要求，实现良好的信号匹配.; 所有Mic / Line输入通道均配置：48V幻象电源（1-2路带有独立控制48V幻象电源开关）、三段频率均衡、低切滤波器；3-6路带有压限器( Comp )、1-2/3-4编组开关、监听开关、静音开关; 输出通道配置：图示频率均衡( GEQ )、电平监测指示灯; 3.2寸lcd液晶显示屏，实时提供DSP效果器参数和USB Media播音 信息，操作一目了; 配置1个专业DSP效果器( FX )，14种效果类型，共120种的效果预置; USB Media播音，支持MP3﹑AAC﹑WAV﹑AIFF﹑APE或FLAC文件格式，直接使用外部U盘录音。或外接电脑Media播音和录音; 配置蓝牙功能，可以连接手机等蓝牙设备，实现无线音乐播放; 独立脚踏开关，控制效果器输出关闭或打开; 支持机柜安装; 频率响应：麦克风输入至主输出： <10Hz～90kHz：-0dB/-1dB <10Hz～160kHz：+0dB/-3dB 立体声输入：6.3mm 立体声道，平衡式；20kQ；+22dBu；80Hz/±15dB EQ单通道： 低：80Hz/±15dB 中：100Hz～8kHz/±15dB 高：12kHz/±15dB EQ立体声通道 低：80Hz/±15dB 中：2kHz/±15dB 高：12kHz/±15dB 音频输出：主输出：XLR平衡式；240Ω平衡/120Ω非平衡式；+22dBu 耳机输出：6.3mm 立体声道，+19dBu 150Ω(+25dBm) 工作电源：230V~50/60Hz 标准IEC插座 电源功耗：35W 麦克风：麦克风输入 E.I.N.(20Hz-20kHz) 类型：XLR电子平衡、离散输入电路 @0Ω源电阻：-134dB/135.7dB A-加权的 @50Ω源电阻：-131dB/133.3dB A-加权的 @150Ω源电阻：-129dB/130.5dB A-加权的 频率响应：<10Hz～150kHz(-1dB) <10Hz～200kHz(-3dB） 增益：+10dB～+60dB 最大输入：+12dBu@+10dB Gain 阻抗：2.6kΩ 信噪比：110dB/112dB 0dBu In @+22dB gain) 失真度：0.005%/0.004% 类型：6.3mm立体声道，平衡式 阻抗：平衡输出：20kΩ 非平衡输出：10kQ 增益：-10dB～+40dB 最大输入：+22dBu@OdB Gain 信号衰减：主推子关闭：90dB 频道静音：89dB 通道推子关闭：89dB 辅助发送：6.3mm 单声道非平衡；120Ω；+22dBu Sub编组发送：6.3mm 单声道非平衡；120Ω；+22dBu 噪声：主混音@-∞：-101dB 通道推子@-∞：-100dB 主混音@0dB： -93dB 通道推子@-∞：-96dB 主混音@0dB：-81dB 通道推子@0dB：-83dB 材质：冷轧板、塑料 颜色：PANTONE BLACK 6C 安装方式：整体式安装 产品尺寸：360x493.5x88mm 包装尺寸：570*435*175mm 净重：4.45kg 带包装重量：4.5kg 工作温度和湿度：环境温度：-10～40℃、相对湿度：≤90% | 台 | 1
4 | 专业音箱产品 | 海康威视 | DS-KAS2C50-W （350W） | 15英寸轻量化大功率低音驱动单元、效率高 3英寸纸盆高音单元 分频器具有高频保护电路；精确设计的分频器优化了频率响应，提升了中频人声表现力 箱体表面采用环保水性漆，防滑、耐磨 具有多点M8吊挂孔，方便产品横置或竖立吊挂。 音频 峰值功率：2000W 高音扬声器：HF:1 × 3" 覆盖角度：90°× 50°（H×V） 额定功率：500W 灵敏度：98 dB 中低音扬声器：LF:1 × 15" 额定阻抗：8Ω 连续声压级：125dB 额定频率范围：48 Hz~20 kHz 最大声压级：131dB 一般规范 安装方式：无支架 尺寸：725 × 450 × 465 mm 重量：38 kg | 只 | 6
5 | 功率放大器产品 | 海康威视 | 海康威视AGA0070 专业音频功率放大器(700W*2) |  | 台 | 3
6 | 安装调试及安装所需的音响线、其他线材、线槽及配件等费用
项目质保期：
报价合计（含税）：
报价人信息 | 单 位： 地 址： 联系人： 电 话：